## 表-09 分部分项工程项目清单计价表
表-01
工程项目清单报价表
工程名称：七院家属区健身场地面工程 | [5 empty] | 第 1 页 共 1 页
序号 | 项目编码 | 项目名称 | 项目特征 | 计量单位 | 工程量 |  | 金额（元）
[7 empty] | 综合单价 | 合价 | 其中:暂估价
D
| D.1 | 广场工程
1 | 040202011002 | 碎石 | [项目特征] 1.石料规格:级配碎石 2.厚度:50mm [工程内容] 1.拌和 2.运输 3.铺筑 4.找平 5.碾压 6.养护 | m3 | 19.55
2 | 040305001004 | 垫层 | [项目特征] 1.材料品种、规格:C30混凝土 2.厚度:0.1m [工程内容] 1.垫层铺筑 2..混凝土拌和、运输、浇筑 | m3 | 39.09
3 | 010401003001 | 240mm厚砖墙 | [项目特征] 1.砖品种、规格、强度等级:MU10砖M7.5水泥砂浆 2.墙体类型:120mm厚墙 3.砂浆强度等级、配合比:M7.5水泥砂浆 [工程内容] 1.砂浆制作、运输 2.砌砖 | m3 | 6
4 | 010507004001 | 台阶 | [项目特征] 1.踏步高、宽:0.15m厚高，0.15m宽 2.面层混凝土种类:细石砼 3.混凝土强度等级:C20 4.基础:MU10实心砖 [工程内容] 1.砌筑台阶 2.铺设面层 | m3 | 2.25
5 | 011201001001 | 墙面一般抹灰 | [项目特征] 1.墙体类型:砖墙 2.抹灰厚度:20mm厚 3.砂浆种类:M10水泥砂浆 [工程内容] 1.基层清理 2.砂浆制作、运输 3.抹面层 | m2 | 71.06
6 |  | 化粪池提高与地面平齐
7 |  | 临时设施费
8 |  | 清洁除渣
9 |  | 安全文明施工费
10 |  | 管理费
11 |  | 税金
本页小计
合 计