## Sheet1
七院住院部三家具清单
序号 | 图片 | 名称 | 规格 | 技术参数 | 数量 | 单位 | 单价 | 金额 | 供应商报价（单价） | 供应商报价（单项合计金额 | 备注
一楼、二楼、四楼、五楼
护士站
1 |  | 直边导医台 | 2400*600*750 | ▲1、钢材：采用厚度1.0mm SECC双面镀锌电解钢板制作，电解钢板采用双面镀锌防锈工艺，具有比冷轧钢板酸洗磷化后的基材更抗酸、更防锈、更防蚀、和涂层接触更稳固、使用年限更长等特点。符合GB/T10125-2012《人造气氛腐蚀试验 盐雾试验》、GB/T700-2006《碳素结构钢》、QB/T3826-1999《轻工产品金属镀层和化学处理层的耐腐蚀试验方法中性盐雾试验（NSS）法》、QB/T3832-1999《轻工产品金属镀层腐蚀试验结果的评价》标准；其中耐腐蚀试验：AASS乙酸盐雾试验，客服要求：试验1000h,电解钢板喷涂样块未出现其他明显腐蚀现象；裸板耐腐蚀等级：10级。耐腐蚀试验：NSS中性盐雾试验，客服要求：试验800h,电解钢板喷涂样块未出现其他明显腐蚀现象；评价等级：裸板耐腐蚀等级：10级。化学成分：C：≤0.105%.Si：≤0.124%.Mn：≤0.48%. P：≤0.025%. S：≤0.025%；力学性能：屈服强度：MPa≥235.抗拉强度：MPa370~500.断后伸长率：≥32%；投标时提供第三方检验机构出具的满足上述要求的“电解钢板”检测报告； ▲2、环氧树脂静电粉末喷涂：表面采用环保室内型环氧树脂静电粉末喷涂，流水线喷涂，涂层膜厚度均匀，表面喷粉颜色靓丽，具有环保、抑菌、防锈、耐腐蚀、绝缘性高、附着力强、耐摩擦等技术特点。符合HG/T2006-2006《热固性粉末涂料》标准；其中重金属：可溶性铅≤1.5mg/kg、可溶性镉未检出（检出限0.22mg/kg）、可溶性铬未检出（检出限0.20mg/kg）、可溶性汞未检出（检出限0.50mg/kg）；投标时提供第三方检验机构出具的满足上述要求的“防腐抗菌喷涂粉末”检测报告； ▲3、台面：采用医用级人造石，材料厚度1.5cm。推荐品牌：客乐思、戈兰迪、杜丽家或同档次其他品牌；符合GB/T26696-2011《家具用高分子材料台面板》标准；其中耐香烟灼烧：1级，吸水率：≤0.015%，耐酸碱：1级，耐污染：1级，洛氏硬度：≥85HRC；投标时提供第三方检验机构出具的满足上述要求的“人造石”检测报告； 4、锁具：采用旺通锁具，叶片转舌锁，锁体材质为锌合金，锁芯叶片为黄铜，钥匙材质为黄铜，表面常规镀光亮铬处理。该锁具钥匙重复率低，具备换芯功能，锁芯具有定位功能。 5、配件：DTC品牌115°直弯铰链，400mm长静音三节滑轨。 6、踢脚线：采用0.8mm 不锈钢踢脚线，防止护理操作人员因为紧张而繁忙的操作而碰伤脚步； | 4 | 组 | 6995 | 27980 |  |  | 颜色按我院马王坪院区颜色样式
2 |  | 办公椅 | 常规 | 1、面材：优质不助燃透气面料，透气性强，阻燃性为B1级；符合GB 18401-2010《国家纺织产品基本安全技术规范》标准要求；甲醛含量（mg/kg）≤300。 2、海绵：优质发泡海绵，靠背为38#海绵，坐垫为45#海绵，软硬适中，回弹性能好，3万次回弹不变形纪录，海绵的形状既具现代灵感，又符合人体工程学原理，坐感舒适；符合GB/T 10802-2006《通用软质聚醚型聚氨酯泡沫塑料》标准要求；拉伸强度（kPa）≥80、伸长率（%）≥150、回弹率（%）≥35。 3、气泵：优质气压棒，气动杆耐久性.经过高低温储存性能试验后能承受5万次循环寿命试验.具有气动升降、倾仰调节； 4、脚架：优质尼龙五星脚架； 5、脚轮：优质尼龙脚轮。 | 12 | 把 | 255 | 3060
3 |  | 客户椅 | 常规 | 1、面材：优质不助燃透气面料，透气性强，阻燃性为B1级；符合GB 18401-2010《国家纺织产品基本安全技术规范》标准要求；甲醛含量（mg/kg）≤300。 2、海绵：优质发泡海绵，靠背为38#海绵，坐垫为45#海绵，软硬适中，回弹性能好，3万次回弹不变形纪录，海绵的形状既具现代灵感，又符合人体工程学原理，坐感舒适；符合GB/T 10802-2006《通用软质聚醚型聚氨酯泡沫塑料》标准要求；拉伸强度（kPa）≥80、伸长率（%）≥150、回弹率（%）≥35。 3、脚架：优质钢制脚架，表面静电喷塑。 | 12 | 个 | 200 | 2400
护士长（1、2、4、5楼）
4 |  | 诊断桌 | 1800*1200*750 | 1、基材：优质E1级浸渍胶膜纸饰面刨花板，表面三聚氢胺浸渍处理，具有抗划伤、耐高温、耐磨损、耐冲击度等特点；符合GB/T 15102-2017 《浸渍胶膜纸饰面纤维板和刨花板》标准要求；静曲强度（MPa）≥11.0、内结合强度（MPa）≥0.35、2h吸水厚度膨胀率（%）≤8.0、表面胶合强度（MPa)≥0.60、甲醛释放量（mg/m³）≤0.124。 2、封边：优质2MM厚PVC全自动机械热压封边；符合QB/T 4463-2013《家具用封边条技术要求》标准要求，甲醛释放量（mg/L）≤1.5。 3、五金：优质五金配件，美观经久耐用 4、脚架：优质钢制脚架，表面静电喷塑。 | 4 | 张 | 1485 | 5940
5 |  | 办公椅 | 常规 | 1、面材：优质不助燃透气面料，透气性强，阻燃性为B1级；符合GB 18401-2010《国家纺织产品基本安全技术规范》标准要求；甲醛含量（mg/kg）≤300。 2、海绵：优质发泡海绵，靠背为38#海绵，坐垫为45#海绵，软硬适中，回弹性能好，3万次回弹不变形纪录，海绵的形状既具现代灵感，又符合人体工程学原理，坐感舒适；符合GB/T 10802-2006《通用软质聚醚型聚氨酯泡沫塑料》标准要求；拉伸强度（kPa）≥80、伸长率（%）≥150、回弹率（%）≥35。 3、气泵：优质气压棒，气动杆耐久性.经过高低温储存性能试验后能承受5万次循环寿命试验.具有气动升降、倾仰调节； 4、脚架：优质尼龙五星脚架； 5、脚轮：优质尼龙脚轮。 | 4 | 张 | 255 | 1020
6 |  | 客户椅 | 常规 | 1、面材：优质不助燃透气面料，透气性强，阻燃性为B1级；符合GB 18401-2010《国家纺织产品基本安全技术规范》标准要求；甲醛含量（mg/kg）≤300。 2、海绵：优质发泡海绵，靠背为38#海绵，坐垫为45#海绵，软硬适中，回弹性能好，3万次回弹不变形纪录，海绵的形状既具现代灵感，又符合人体工程学原理，坐感舒适；符合GB/T 10802-2006《通用软质聚醚型聚氨酯泡沫塑料》标准要求；拉伸强度（kPa）≥80、伸长率（%）≥150、回弹率（%）≥35。 3、脚架：优质钢制脚架，表面静电喷塑。 | 4 | 把 | 200 | 800
7 |  | 文件柜 | 850*390*1800 | 1、基材：优质E1级浸渍胶膜纸饰面刨花板，表面三聚氢胺浸渍处理，具有抗划伤、耐高温、耐磨损、耐冲击度等特点；符合GB/T 15102-2017 《浸渍胶膜纸饰面纤维板和刨花板》标准要求；静曲强度（MPa）≥11.0、内结合强度（MPa）≥0.35、2h吸水厚度膨胀率（%）≤8.0、表面胶合强度（MPa)≥0.60、甲醛释放量（mg/m³）≤0.124。 2、封边：优质2MM厚PVC全自动机械热压封边；符合QB/T 4463-2013《家具用封边条技术要求》标准要求，甲醛释放量（mg/L）≤1.5。 3、五金：优质五金配件，美观经久耐用 4、脚架：优质钢制脚架，表面静电喷塑。 | 12 | 个 | 870 | 10440
医护办公室
8 |  | 诊断桌 | 1600*1200*750 | 1、基材：优质E1级浸渍胶膜纸饰面刨花板，表面三聚氢胺浸渍处理，具有抗划伤、耐高温、耐磨损、耐冲击度等特点；符合GB/T 15102-2017 《浸渍胶膜纸饰面纤维板和刨花板》标准要求；静曲强度（MPa）≥11.0、内结合强度（MPa）≥0.35、2h吸水厚度膨胀率（%）≤8.0、表面胶合强度（MPa)≥0.60、甲醛释放量（mg/m³）≤0.124。 2、封边：优质2MM厚PVC全自动机械热压封边；符合QB/T 4463-2013《家具用封边条技术要求》标准要求，甲醛释放量（mg/L）≤1.5。 3、五金：优质五金配件，美观经久耐用 4、脚架：优质钢制脚架，表面静电喷塑。 | 2 | 张 | 1430 | 2860
9 |  | 办公桌 | 1200*600*750 | 1、基材：优质E1级浸渍胶膜纸饰面刨花板，表面三聚氢胺浸渍处理，具有抗划伤、耐高温、耐磨损、耐冲击度等特点；符合GB/T 15102-2017 《浸渍胶膜纸饰面纤维板和刨花板》标准要求；静曲强度（MPa）≥11.0、内结合强度（MPa）≥0.35、2h吸水厚度膨胀率（%）≤8.0、表面胶合强度（MPa)≥0.60、甲醛释放量（mg/m³）≤0.124。 2、封边：优质2MM厚PVC全自动机械热压封边；符合QB/T 4463-2013《家具用封边条技术要求》标准要求，甲醛释放量（mg/L）≤1.5。 3、五金：优质五金配件，美观经久耐用 4、脚架：支撑脚上部为压铸接头，表面喷涂处理，配ABS塑胶扣件，表面电镀处理；四周边缘为铝型材挤出成型，表面喷涂处理；中间镶嵌饰面刨花板 | 82 | 张 | 950 | 77900
10 |  | 办公椅 | 常规 | 1、面材：优质不助燃透气面料，透气性强，阻燃性为B1级；符合GB 18401-2010《国家纺织产品基本安全技术规范》标准要求；甲醛含量（mg/kg）≤300。 2、海绵：优质发泡海绵，靠背为38#海绵，坐垫为45#海绵，软硬适中，回弹性能好，3万次回弹不变形纪录，海绵的形状既具现代灵感，又符合人体工程学原理，坐感舒适；符合GB/T 10802-2006《通用软质聚醚型聚氨酯泡沫塑料》标准要求；拉伸强度（kPa）≥80、伸长率（%）≥150、回弹率（%）≥35。 3、气泵：优质气压棒，气动杆耐久性.经过高低温储存性能试验后能承受5万次循环寿命试验.具有气动升降、倾仰调节； 4、脚架：优质尼龙五星脚架； 5、脚轮：优质尼龙脚轮。 | 82 | 把 | 255 | 20910
11 |  | 沙发 | 三人位 | 1、面料:优质西皮，皮面光泽度好，透气性强，经液态浸色及防潮、防污等工艺处理,皮面更加柔软舒适,光泽持久助性； 2、基材:优质含水率低9%以下的硬木木方及5mm的多层夹板,经防虫、防腐等化学处理； 3、海绵：优质发泡海绵，靠背为38#海绵，坐垫为45#海绵，软硬适中，回弹性能好，3万次回弹不变形纪录，海绵的形状既具现代灵感，又符合人体工程学原理，坐感舒适；符合GB/T 10802-2006《通用软质聚醚型聚氨酯泡沫塑料》标准要求；拉伸强度（kPa）≥80、伸长率（%）≥150、回弹率（%）≥35。 4、脚架：实木脚架，材质坚硬刚性强，经蒸、压、煮、烘干、杀虫、杀菌处理，防腐、防虫、防潮。 | 4 | 个 | 1300 | 5200
12 |  | 文件柜 | 850*390*1800 | 1、基材：优质E1级浸渍胶膜纸饰面刨花板，表面三聚氢胺浸渍处理，具有抗划伤、耐高温、耐磨损、耐冲击度等特点；符合GB/T 15102-2017 《浸渍胶膜纸饰面纤维板和刨花板》标准要求；静曲强度（MPa）≥11.0、内结合强度（MPa）≥0.35、2h吸水厚度膨胀率（%）≤8.0、表面胶合强度（MPa)≥0.60、甲醛释放量（mg/m³）≤0.124。 2、封边：优质2MM厚PVC全自动机械热压封边；符合QB/T 4463-2013《家具用封边条技术要求》标准要求，甲醛释放量（mg/L）≤1.5。 3、五金：优质五金配件，美观经久耐用 4、脚架：优质钢制脚架，表面静电喷塑。 | 16 | 个 | 870 | 13920
13 |  | 活动柜 | 400*500*600 | 1、基材：优质E1级浸渍胶膜纸饰面刨花板，表面三聚氢胺浸渍处理，具有抗划伤、耐高温、耐磨损、耐冲击度等特点；符合GB/T 15102-2017 《浸渍胶膜纸饰面纤维板和刨花板》标准要求；静曲强度（MPa）≥11.0、内结合强度（MPa）≥0.35、2h吸水厚度膨胀率（%）≤8.0、表面胶合强度（MPa)≥0.60、甲醛释放量（mg/m³）≤0.124。 2、封边：优质2MM厚PVC全自动机械热压封边；符合QB/T 4463-2013《家具用封边条技术要求》标准要求，甲醛释放量（mg/L）≤1.5。 3、五金：亚当斯无声三节轨道，优质五金配件，美观经久耐用。 | 145 | 个 | 285 | 41325
诊室（3楼）
22 |  | 诊断桌 | 1400*1200*750 | 1、基材：优质E1级浸渍胶膜纸饰面刨花板，表面三聚氢胺浸渍处理，具有抗划伤、耐高温、耐磨损、耐冲击度等特点；符合GB/T 15102-2017 《浸渍胶膜纸饰面纤维板和刨花板》标准要求；静曲强度（MPa）≥11.0、内结合强度（MPa）≥0.35、2h吸水厚度膨胀率（%）≤8.0、表面胶合强度（MPa)≥0.60、甲醛释放量（mg/m³）≤0.124。 2、封边：优质2MM厚PVC全自动机械热压封边；符合QB/T 4463-2013《家具用封边条技术要求》标准要求，甲醛释放量（mg/L）≤1.5。 3、五金：优质五金配件，美观经久耐用 4、脚架：优质钢制脚架，表面静电喷塑。 | 3 | 张 | 1370 | 4110
23 |  | 办公椅 | 常规 | 1、面材：优质不助燃透气面料，透气性强，阻燃性为B1级；符合GB 18401-2010《国家纺织产品基本安全技术规范》标准要求；甲醛含量（mg/kg）≤300。 2、海绵：优质发泡海绵，靠背为38#海绵，坐垫为45#海绵，软硬适中，回弹性能好，3万次回弹不变形纪录，海绵的形状既具现代灵感，又符合人体工程学原理，坐感舒适；符合GB/T 10802-2006《通用软质聚醚型聚氨酯泡沫塑料》标准要求；拉伸强度（kPa）≥80、伸长率（%）≥150、回弹率（%）≥35。 3、气泵：优质气压棒，气动杆耐久性.经过高低温储存性能试验后能承受5万次循环寿命试验.具有气动升降、倾仰调节； 4、脚架：优质尼龙五星脚架； 5、脚轮：优质尼龙脚轮。 | 3 | 张 | 255 | 765
24 |  | 客户椅 | 常规 | 1、面材：优质不助燃透气面料，透气性强，阻燃性为B1级；符合GB 18401-2010《国家纺织产品基本安全技术规范》标准要求；甲醛含量（mg/kg）≤300。 2、海绵：优质发泡海绵，靠背为38#海绵，坐垫为45#海绵，软硬适中，回弹性能好，3万次回弹不变形纪录，海绵的形状既具现代灵感，又符合人体工程学原理，坐感舒适；符合GB/T 10802-2006《通用软质聚醚型聚氨酯泡沫塑料》标准要求；拉伸强度（kPa）≥80、伸长率（%）≥150、回弹率（%）≥35。 3、脚架：优质钢制脚架，表面静电喷塑。 | 3 | 把 | 200 | 600
25 |  | 文件柜 | 850*390*1800 | 1、基材：优质E1级浸渍胶膜纸饰面刨花板，表面三聚氢胺浸渍处理，具有抗划伤、耐高温、耐磨损、耐冲击度等特点；符合GB/T 15102-2017 《浸渍胶膜纸饰面纤维板和刨花板》标准要求；静曲强度（MPa）≥11.0、内结合强度（MPa）≥0.35、2h吸水厚度膨胀率（%）≤8.0、表面胶合强度（MPa)≥0.60、甲醛释放量（mg/m³）≤0.124。 2、封边：优质2MM厚PVC全自动机械热压封边；符合QB/T 4463-2013《家具用封边条技术要求》标准要求，甲醛释放量（mg/L）≤1.5。 3、五金：优质五金配件，美观经久耐用 4、脚架：优质钢制脚架，表面静电喷塑。 | 3 | 个 | 870 | 2610
治疗室（3楼）
26 |  | 检查床 | 1900*700*650 | 1、面料:优质西皮。 2、海绵：优质发泡海绵，靠背为38#海绵，坐垫为45#海绵，软硬适中，回弹性能好，3万次回弹不变形纪录，海绵的形状既具现代灵感，又符合人体工程学原理，坐感舒适；符合GB/T 10802-2006《通用软质聚醚型聚氨酯泡沫塑料》标准要求；拉伸强度（kPa）≥80、伸长率（%）≥150、回弹率（%）≥35。 3、框架：采用优质钢制框架。 | 29 | 张 | 820 | 23780
27 |  | 操作台 | 1600*600*750 | ▲1、钢材：采用厚度1.0mm SECC双面镀锌电解钢板制作，电解钢板采用双面镀锌防锈工艺，具有比冷轧钢板酸洗磷化后的基材更抗酸、更防锈、更防蚀、和涂层接触更稳固、使用年限更长等特点。符合GB/T10125-2012《人造气氛腐蚀试验 盐雾试验》、GB/T700-2006《碳素结构钢》、QB/T3826-1999《轻工产品金属镀层和化学处理层的耐腐蚀试验方法中性盐雾试验（NSS）法》、QB/T3832-1999《轻工产品金属镀层腐蚀试验结果的评价》标准；其中耐腐蚀试验：AASS乙酸盐雾试验，客服要求：试验1000h,电解钢板喷涂样块未出现其他明显腐蚀现象；裸板耐腐蚀等级：10级。耐腐蚀试验：NSS中性盐雾试验，客服要求：试验800h,电解钢板喷涂样块未出现其他明显腐蚀现象；评价等级：裸板耐腐蚀等级：10级。化学成分：C：≤0.105%.Si：≤0.124%.Mn：≤0.48%. P：≤0.025%. S：≤0.025%；力学性能：屈服强度：MPa≥235.抗拉强度：MPa370~500.断后伸长率：≥32%；投标时提供第三方检验机构出具的满足上述要求的“电解钢板”检测报告； ▲2、环氧树脂静电粉末喷涂：表面采用环保室内型环氧树脂静电粉末喷涂，流水线喷涂，涂层膜厚度均匀，表面喷粉颜色靓丽，具有环保、抑菌、防锈、耐腐蚀、绝缘性高、附着力强、耐摩擦等技术特点。符合HG/T2006-2006《热固性粉末涂料》标准；其中重金属：可溶性铅≤1.5mg/kg、可溶性镉未检出（检出限0.22mg/kg）、可溶性铬未检出（检出限0.20mg/kg）、可溶性汞未检出（检出限0.50mg/kg）；投标时提供第三方检验机构出具的满足上述要求的“防腐抗菌喷涂粉末”检测报告； ▲3、台面：采用医用级人造石，材料厚度1.5cm。推荐品牌：客乐思、戈兰迪、杜丽家或同档次其他品牌；符合GB/T26696-2011《家具用高分子材料台面板》标准；其中耐香烟灼烧：1级，吸水率：≤0.015%，耐酸碱：1级，耐污染：1级，洛氏硬度：≥85HRC；投标时提供第三方检验机构出具的满足上述要求的“人造石”检测报告； 4、锁具：采用旺通锁具，叶片转舌锁，锁体材质为锌合金，锁芯叶片为黄铜，钥匙材质为黄铜，表面常规镀光亮铬处理。该锁具钥匙重复率低，具备换芯功能，锁芯具有定位功能。 5、配件：DTC品牌115°直弯铰链，400mm长静音三节滑轨。 6、踢脚线：采用0.8mm 不锈钢踢脚线，防止护理操作人员因为紧张而繁忙的操作而碰伤脚步； | 2 | 组 | 2315 | 4630
28 |  | 操作台 | 2000*600*750 |  | 1 | 组 | 2890 | 2890
开水间（1楼、2楼、4楼、5楼）
29 |  | 操作台 | 1000*600*750 | ▲1、钢材：采用厚度1.0mm SECC双面镀锌电解钢板制作，电解钢板采用双面镀锌防锈工艺，具有比冷轧钢板酸洗磷化后的基材更抗酸、更防锈、更防蚀、和涂层接触更稳固、使用年限更长等特点。符合GB/T10125-2012《人造气氛腐蚀试验 盐雾试验》、GB/T700-2006《碳素结构钢》、QB/T3826-1999《轻工产品金属镀层和化学处理层的耐腐蚀试验方法中性盐雾试验（NSS）法》、QB/T3832-1999《轻工产品金属镀层腐蚀试验结果的评价》标准；其中耐腐蚀试验：AASS乙酸盐雾试验，客服要求：试验1000h,电解钢板喷涂样块未出现其他明显腐蚀现象；裸板耐腐蚀等级：10级。耐腐蚀试验：NSS中性盐雾试验，客服要求：试验800h,电解钢板喷涂样块未出现其他明显腐蚀现象；评价等级：裸板耐腐蚀等级：10级。化学成分：C：≤0.105%.Si：≤0.124%.Mn：≤0.48%. P：≤0.025%. S：≤0.025%；力学性能：屈服强度：MPa≥235.抗拉强度：MPa370~500.断后伸长率：≥32%；投标时提供第三方检验机构出具的满足上述要求的“电解钢板”检测报告； ▲2、环氧树脂静电粉末喷涂：表面采用环保室内型环氧树脂静电粉末喷涂，流水线喷涂，涂层膜厚度均匀，表面喷粉颜色靓丽，具有环保、抑菌、防锈、耐腐蚀、绝缘性高、附着力强、耐摩擦等技术特点。符合HG/T2006-2006《热固性粉末涂料》标准；其中重金属：可溶性铅≤1.5mg/kg、可溶性镉未检出（检出限0.22mg/kg）、可溶性铬未检出（检出限0.20mg/kg）、可溶性汞未检出（检出限0.50mg/kg）；投标时提供第三方检验机构出具的满足上述要求的“防腐抗菌喷涂粉末”检测报告； ▲3、台面：采用医用级人造石，材料厚度1.5cm。推荐品牌：客乐思、戈兰迪、杜丽家或同档次其他品牌；符合GB/T26696-2011《家具用高分子材料台面板》标准；其中耐香烟灼烧：1级，吸水率：≤0.015%，耐酸碱：1级，耐污染：1级，洛氏硬度：≥85HRC；投标时提供第三方检验机构出具的满足上述要求的“人造石”检测报告； 4、锁具：采用旺通锁具，叶片转舌锁，锁体材质为锌合金，锁芯叶片为黄铜，钥匙材质为黄铜，表面常规镀光亮铬处理。该锁具钥匙重复率低，具备换芯功能，锁芯具有定位功能。 5、配件：DTC品牌115°直弯铰链，400mm长静音三节滑轨。 6、踢脚线：采用0.8mm 不锈钢踢脚线，防止护理操作人员因为紧张而繁忙的操作而碰伤脚步； | 4 | 组 | 1450 | 5800
处置室（1、2、4、5楼）
30 |  | 地柜 | 2000*600*850 | ▲1、钢材：采用厚度1.0mm SECC双面镀锌电解钢板制作，电解钢板采用双面镀锌防锈工艺，具有比冷轧钢板酸洗磷化后的基材更抗酸、更防锈、更防蚀、和涂层接触更稳固、使用年限更长等特点。符合GB/T10125-2012《人造气氛腐蚀试验 盐雾试验》、GB/T700-2006《碳素结构钢》、QB/T3826-1999《轻工产品金属镀层和化学处理层的耐腐蚀试验方法中性盐雾试验（NSS）法》、QB/T3832-1999《轻工产品金属镀层腐蚀试验结果的评价》标准；其中耐腐蚀试验：AASS乙酸盐雾试验，客服要求：试验1000h,电解钢板喷涂样块未出现其他明显腐蚀现象；裸板耐腐蚀等级：10级。耐腐蚀试验：NSS中性盐雾试验，客服要求：试验800h,电解钢板喷涂样块未出现其他明显腐蚀现象；评价等级：裸板耐腐蚀等级：10级。化学成分：C：≤0.105%.Si：≤0.124%.Mn：≤0.48%. P：≤0.025%. S：≤0.025%；力学性能：屈服强度：MPa≥235.抗拉强度：MPa370~500.断后伸长率：≥32%；投标时提供第三方检验机构出具的满足上述要求的“电解钢板”检测报告； ▲2、环氧树脂静电粉末喷涂：表面采用环保室内型环氧树脂静电粉末喷涂，流水线喷涂，涂层膜厚度均匀，表面喷粉颜色靓丽，具有环保、抑菌、防锈、耐腐蚀、绝缘性高、附着力强、耐摩擦等技术特点。符合HG/T2006-2006《热固性粉末涂料》标准；其中重金属：可溶性铅≤1.5mg/kg、可溶性镉未检出（检出限0.22mg/kg）、可溶性铬未检出（检出限0.20mg/kg）、可溶性汞未检出（检出限0.50mg/kg）；投标时提供第三方检验机构出具的满足上述要求的“防腐抗菌喷涂粉末”检测报告； ▲3、台面：采用医用级人造石，材料厚度1.5cm。推荐品牌：客乐思、戈兰迪、杜丽家或同档次其他品牌；符合GB/T26696-2011《家具用高分子材料台面板》标准；其中耐香烟灼烧：1级，吸水率：≤0.015%，耐酸碱：1级，耐污染：1级，洛氏硬度：≥85HRC；投标时提供第三方检验机构出具的满足上述要求的“人造石”检测报告； 4、锁具：采用旺通锁具，叶片转舌锁，锁体材质为锌合金，锁芯叶片为黄铜，钥匙材质为黄铜，表面常规镀光亮铬处理。该锁具钥匙重复率低，具备换芯功能，锁芯具有定位功能。 5、配件：DTC品牌115°直弯铰链，400mm长静音三节滑轨。 6、踢脚线：采用0.8mm 不锈钢踢脚线，防止护理操作人员因为紧张而繁忙的操作而碰伤脚步； ▲7、成品需符合GB/T3325-2017《金属家具通用技术条件》、GB/T1741-2020《漆膜耐霉菌性测定法》、QB/T3826-1999《轻工产品金属镀层和化学处理层的耐腐蚀试验方法中性盐雾试验（NSS）法》、QB/T3832-1999《轻工产品金属镀层腐蚀试验结果的评价》、GB20286-2006《公共场所阻燃酯制品及组件燃烧性能要求和标识》标准；其中中性盐雾试验：试验200h，镀层本身的耐腐蚀等级10级，燃烧性能：阻燃2级、热释放速率峰值≤250KW、5min内放出的总能量≤40MJ、试剂未整体燃烧，耐霉菌性：耐霉菌性等级0级；投标时提供第三方检验机构出具的满足上述要求的“医用治疗处置柜”检测报告； | 4 | 组 | 6860 | 27440 |  |  | 含水龙头台盆1套 配置：2个脚踏式垃圾桶功能+亚克力挡水围板
治疗室（1、2、4、5楼）
31 |  | 地柜 | 4060*600*850 | ▲1、钢材：采用厚度1.0mm SECC双面镀锌电解钢板制作，电解钢板采用双面镀锌防锈工艺，具有比冷轧钢板酸洗磷化后的基材更抗酸、更防锈、更防蚀、和涂层接触更稳固、使用年限更长等特点。符合GB/T10125-2012《人造气氛腐蚀试验 盐雾试验》、GB/T700-2006《碳素结构钢》、QB/T3826-1999《轻工产品金属镀层和化学处理层的耐腐蚀试验方法中性盐雾试验（NSS）法》、QB/T3832-1999《轻工产品金属镀层腐蚀试验结果的评价》标准；其中耐腐蚀试验：AASS乙酸盐雾试验，客服要求：试验1000h,电解钢板喷涂样块未出现其他明显腐蚀现象；裸板耐腐蚀等级：10级。耐腐蚀试验：NSS中性盐雾试验，客服要求：试验800h,电解钢板喷涂样块未出现其他明显腐蚀现象；评价等级：裸板耐腐蚀等级：10级。化学成分：C：≤0.105%.Si：≤0.124%.Mn：≤0.48%. P：≤0.025%. S：≤0.025%；力学性能：屈服强度：MPa≥235.抗拉强度：MPa370~500.断后伸长率：≥32%；投标时提供第三方检验机构出具的满足上述要求的“电解钢板”检测报告； ▲2、环氧树脂静电粉末喷涂：表面采用环保室内型环氧树脂静电粉末喷涂，流水线喷涂，涂层膜厚度均匀，表面喷粉颜色靓丽，具有环保、抑菌、防锈、耐腐蚀、绝缘性高、附着力强、耐摩擦等技术特点。符合HG/T2006-2006《热固性粉末涂料》标准；其中重金属：可溶性铅≤1.5mg/kg、可溶性镉未检出（检出限0.22mg/kg）、可溶性铬未检出（检出限0.20mg/kg）、可溶性汞未检出（检出限0.50mg/kg）；投标时提供第三方检验机构出具的满足上述要求的“防腐抗菌喷涂粉末”检测报告； ▲3、台面：采用医用级人造石，材料厚度1.5cm。推荐品牌：客乐思、戈兰迪、杜丽家或同档次其他品牌；符合GB/T26696-2011《家具用高分子材料台面板》标准；其中耐香烟灼烧：1级，吸水率：≤0.015%，耐酸碱：1级，耐污染：1级，洛氏硬度：≥85HRC；投标时提供第三方检验机构出具的满足上述要求的“人造石”检测报告； 4、锁具：采用旺通锁具，叶片转舌锁，锁体材质为锌合金，锁芯叶片为黄铜，钥匙材质为黄铜，表面常规镀光亮铬处理。该锁具钥匙重复率低，具备换芯功能，锁芯具有定位功能。 5、配件：DTC品牌115°直弯铰链，400mm长静音三节滑轨。 6、踢脚线：采用0.8mm 不锈钢踢脚线，防止护理操作人员因为紧张而繁忙的操作而碰伤脚步； | 4 | 组 | 11635 | 46540
32 |  | 吊柜 | 4060*350*1150 |  | 4 | 组 | 6620 | 26480 |  |  | 上柜、中柜
33 |  | 地柜 | 2300*600*850 | ▲1、钢材：采用厚度1.0mm SECC双面镀锌电解钢板制作，电解钢板采用双面镀锌防锈工艺，具有比冷轧钢板酸洗磷化后的基材更抗酸、更防锈、更防蚀、和涂层接触更稳固、使用年限更长等特点。符合GB/T10125-2012《人造气氛腐蚀试验 盐雾试验》、GB/T700-2006《碳素结构钢》、QB/T3826-1999《轻工产品金属镀层和化学处理层的耐腐蚀试验方法中性盐雾试验（NSS）法》、QB/T3832-1999《轻工产品金属镀层腐蚀试验结果的评价》标准；其中耐腐蚀试验：AASS乙酸盐雾试验，客服要求：试验1000h,电解钢板喷涂样块未出现其他明显腐蚀现象；裸板耐腐蚀等级：10级。耐腐蚀试验：NSS中性盐雾试验，客服要求：试验800h,电解钢板喷涂样块未出现其他明显腐蚀现象；评价等级：裸板耐腐蚀等级：10级。化学成分：C：≤0.105%.Si：≤0.124%.Mn：≤0.48%. P：≤0.025%. S：≤0.025%；力学性能：屈服强度：MPa≥235.抗拉强度：MPa370~500.断后伸长率：≥32%；投标时提供第三方检验机构出具的满足上述要求的“电解钢板”检测报告； ▲2、环氧树脂静电粉末喷涂：表面采用环保室内型环氧树脂静电粉末喷涂，流水线喷涂，涂层膜厚度均匀，表面喷粉颜色靓丽，具有环保、抑菌、防锈、耐腐蚀、绝缘性高、附着力强、耐摩擦等技术特点。符合HG/T2006-2006《热固性粉末涂料》标准；其中重金属：可溶性铅≤1.5mg/kg、可溶性镉未检出（检出限0.22mg/kg）、可溶性铬未检出（检出限0.20mg/kg）、可溶性汞未检出（检出限0.50mg/kg）；投标时提供第三方检验机构出具的满足上述要求的“防腐抗菌喷涂粉末”检测报告； ▲3、台面：采用医用级人造石，材料厚度1.5cm。推荐品牌：客乐思、戈兰迪、杜丽家或同档次其他品牌；符合GB/T26696-2011《家具用高分子材料台面板》标准；其中耐香烟灼烧：1级，吸水率：≤0.015%，耐酸碱：1级，耐污染：1级，洛氏硬度：≥85HRC；投标时提供第三方检验机构出具的满足上述要求的“人造石”检测报告； 4、锁具：采用旺通锁具，叶片转舌锁，锁体材质为锌合金，锁芯叶片为黄铜，钥匙材质为黄铜，表面常规镀光亮铬处理。该锁具钥匙重复率低，具备换芯功能，锁芯具有定位功能。 5、配件：DTC品牌115°直弯铰链，400mm长静音三节滑轨。 6、踢脚线：采用0.8mm 不锈钢踢脚线，防止护理操作人员因为紧张而繁忙的操作而碰伤脚步； | 4 | 组 | 6400 | 25600
34 |  | 吊柜 | 2300*350*1150 |  | 4 | 组 | 3750 | 15000 |  |  | 上柜、中柜
病房（1、2、4、5楼）
35 |  | 吊柜 | 1200*350*800 | 1、基材：优质E1级浸渍胶膜纸饰面刨花板，表面三聚氢胺浸渍处理，具有抗划伤、耐高温、耐磨损、耐冲击度等特点；符合GB/T 15102-2017 《浸渍胶膜纸饰面纤维板和刨花板》标准要求；静曲强度（MPa）≥11.0、内结合强度（MPa）≥0.35、2h吸水厚度膨胀率（%）≤8.0、表面胶合强度（MPa)≥0.60、甲醛释放量（mg/m³）≤0.124。 2、封边：优质2MM厚PVC全自动机械热压封边；符合QB/T 4463-2013《家具用封边条技术要求》标准要求，甲醛释放量（mg/L）≤1.5。 3、五金：优质五金配件，美观经久耐用 | 120 | 组 | 500 | 60000
[7 empty] | 合计金额： | 460000